## AdWin Buffer Rev;F
Status | Qty | MFG | P/N | Value | Device | Parts
Digikey | 32 | AMP | 227673-1 | AMP 227673-1 | CONN-BNC-TYPE1VERT | BNC1-32
Digikey | 32 | AMP | 1-329631-2 |  | BNC NUTS | BNC1-32
Digikey | 20 |  |  | 0.1uF | CAP-V-0805 | C1-5, 7-21
Stock | 1 |  |  | 4.7uF | CAP-POL-EIA-B | C6
Digikey | 32 | Lumex | SML-LXL1209SOC |  | LED-1209 | D1-32
Digikey | 32 | Bivar | PLP2-625 | PLP1-500 | Light Pipe, 0.5” | D1-32
Digikey | 1 | Littlefuse | 0217001HXP | 1A | FUSE5X20-2 | F1, F2
Digikey | 1 | Littlefuse | 0217.500HXP | 0.5A | FUSE5X20-2 | F1, F2
Digikey | 4 | Littlefuse | 0100056Z |  | FUSE CLIPS | F1, F2
Digikey | 8 | Ana Dev | ADUM1400BRWZ | ADUM1400BRW | ISOLATOR,QUADTTLSOIC-16W | IC1, 2, 4-5, 7-8, 10-11
Digikey | 4 | TI | 64BCT25244NT |  | 64BCT25244NT | IC3, IC6, IC9, IC12
Digikey | 4 | Mill-Max | 210-93-624-41-001000 | 210-93-624-41-001000 (ED60004-ND) | Driver IC Sockets | IC3, IC6, IC9, IC12 | OOPS! Need 0.3” sockets.
| 4 | Mill-Max | 210-93-324-41-001000 |  | Driver IC Sockets | IC3, IC6, IC9, IC12
Digikey | 1 | Norcomp | 191-037-223R001 | 191-037-223R001 | CONN-DB37V | J1
Digikey | 8 | Panasonic | EXB-V8V470JV | 47 | R-4PAK EXB-V8V470JV | R1, 3, 5, 7, 9, 11, 13, 15
Digikey | 8 | Panasonic | EXB-V8V471JV | 470 | R-4PAK EXB-V8V471JV | R2, 4, 6, 8, 10, 12, 14, 16
Digikey | 1 | Diodes Inc. | DFLZ5V6-7 | 1N5339 | ZENER-EIA-B | ZD1
Stock | 1 |  |  |  | WALL WART
| 1 | Hammond | PBPA19005UNF | 3U rack panel | RACK PANEL
|  |  |  | Web ID: | 40854495
|  |  |  | Access ID: | 56243
|  |  |  | Sales Order: | 33390086
|  |  |  | Date: | 27 June 2012
|  |  |  | Quanto: | 372.31

## AdWin Buffer, digital_bom
Qty | Status | Value | Device | Parts
4 | Done |  | 64BCT25244NT | IC3, IC6, IC9, IC12
32 | Done |  | LED-1209 | D1-32
20 | Done | 0.1uF | CAP-V-0805 | C1-5, 7-21
2 | Stock | 1A | FUSE5X20-2 | F1, F2
1 | Done | 1N5339 | ZENER-EIA-B | ZD1
1 | Stock | 4.7uF | CAP-POL-EIA-B | C6
8 | Done | 47 | R-4PAK EXB-V8V470JV | R1, 3, 5, 7, 9, 11, 13, 15
8 | Done | 470 | R-4PAK EXB-V8V471JV | R2, 4, 6, 8, 10, 12, 14, 16
8 | Done | ADUM1400BRW | ISOLATOR,QUADTTLSOIC-16W | IC1, 2, 4-5, 7-8, 10-11
32 | Done | AMP 227673-1 | CONN-BNC-TYPE1VERT | BNC1-32
1 | Done | Norcomp 172-037-282-031 (15637F-ND) | CONN-DB37V | J1
32 | Done | PLP1-500 | Light Pipe, 0.5”
4 | Done | Mill-Max 210-93-624-41-001000 (ED60004-ND) | Driver IC Sockets
|  | Web ID: | 20129338
|  | Access ID: | 11346
|  | Sales Order: | 21031624