## BarrierShaper_bom
Status | Qty | Value or Part Number | Alternate P/N | Mfg | Device | Parts
stock | 1 | AD5666ARUZ-2 |  | Analog Devices | AD5666(QUAD16-DAC) | IC9
stock | 1 | 802600(DELCOM-USB)-SOIC24 |  | Delcom | 802600(DELCOM-USB)-SOIC24 | IC4
| 1 | EP1C3T100C6 |  | Altera | ALTERA_EP1C--100--TQFP100 | IC3
stock | 1 | EPCS4 |  | Altera | EPCS1-4(ALTERA_CONFIG) | IC1
| 3 | LM1086CS-adj |  |  | LM1086-TO263 | IC14-16
| 1 | LTC1867ACGN |  | Linear Technology | LTC1867(OCTAL12-16-ADC) | IC7
| 6 | AD8065AR |  |  | OPAMP-SO8 | IC6, 8, 10-13
| 1 | AD9752ARU |  |  | AD9752ARU | IC5
| 1 | CSX750FJC100.000MTR |  | Citizen | CSX750(CITIZEN_OSC) | IC2
| 1 | FSK-S15-15U |  | CUI | CUI_FSK15 | PWR1
| 2 | IRLML5103 |  | IRF | MOSFET-P-SOT23 | Q1-2
stock | 1 | 1N4004WDICT |  |  | 1N4004WDICT | D2
| 1 | 1N5343B |  |  | ZENER-THROUGH-0.4" | D1
| 8 | ZXT13N50DE6 |  | Zetex | ZXT13N50DE6(ZETEX-NPN-SW-SOT223-6) | Q3-10
| 1 | AU-Y1007 |  | Assmann | AU-Y1007-USB-B | J2
stock | 1 |  |  |  | CONN-2X5-BLASTER | J1
| 5 | 227677-1 |  | Amp/Tyco | CONN-BNCTYPE3HORIZ | J3-7
stock | 1 | 6MHz |  |  | XTAL/RESONATOR-P | X1
| 3 | 274-AB |  | Thermalloy | HEATSINK-274AB | HS1-3
| 18 |  | 5002K-ND | Keystone | TP-0.042" | Analog and digital I/Os
no | 3 |  |  |  | TP-0.125" | AC1-2, GND
no | 4 |  |  |  | TP-HOLE-0.042 | LED1, LED1-COM, LED2, LED2-COM
stock | 1 | 1A fuse and holder |  |  | FUSE5X20-2 | F1
| 27 | 0.1uF | PCC1762CT-ND |  | CAP-V-0603 | C2, 18, 23-27, 45-47, 51-53, 55, 58, 61, 63-72, 78
| 28 | 0.1uF | PCC1828CT-ND |  | CAP-H-0805 | C1, 4-7, 9-17, 29-30, 33-34, 37-38, 41-42, 56, 59-60, 73, 76-77
| 22 | 4.7uF/16V | PCS3475CT-ND |  | CAP-POL-3216 | C3, 8, 19-22, 28, 31-32, 35-36, 39-40, 43-44, 48-50, 54, 57, 74-75
| 6 | 1K | EXB-V8V-102JV | Panasonic | R-4PAK-EXB-8V8 | R11-16
stock | 1 | 24.9 |  |  | R-V-0805 | R47
| 8 | 49.9 | 311-49.9CCT-ND |  | R-H-0805 | R18-19, 20, 22, 41-44
stock | 3 | 121 | 311-121CCT-ND |  | R-V-0805 | R48-50
stock | 1 | 200 |  |  | R-V-0805 | R46
| 1 | 365 | 311-365CCT-ND |  | R-V-0805 | R45
| 13 | 499 | 311-499CCT-ND |  | R-H-0805 | R21, 31-40, 51, 54
| 10 | 1K |  |  | R-H-0805 | R9-10, 23-30
stock | 1 | 3.92K |  |  | R-V-0805 | R17
| 2 | 7.50K | 311-7.50KCCT-ND |  | R-H-0805 | R7-8
stock | 8 | 10K |  |  | R-H-0805 | R1, 3-6, 52, 53