## Multi-LED Driver_bom
Status | Qty | Value | Device | Mfg | Parts
stock | 1 |  | CONN-BNCTYPE3HORIZ |  | J1
stock | 12 |  | TP-0.042" |  | +24V, COM, K1, K2, K3, K4, K5, K6, K7, K8, K9, K10
stock | 2 |  | TP-HOLE-0.042 |  | MON+, MON-
stock | 1 | 0.01uF | CAP-V-0805 |  | C24
| 13 | 0.1uF | CAP-H-0805 |  | C1, C4, C6, C8, C10, C12, C14, C16, C18, C20-23
| 10 (30) | 1 | R-V-1206 |  | R2, R5, R8, R11, R14, R17, R20, R23, R26, R29
stock | 1 | 1N4004WDICT | 1N4004WDICT |  | D1
| 10 | 1nF | CAP-H-0805 |  | C2, C3, C5, C7, C9, C11, C13, C15, C17, C19
stock | 1 | 1K | R-V-0805 |  | R33
| 1 | 10K | POT_BOURNS_3009P-103 |  | R34
| 11 | 10K | R-H-0805 |  | R1, R4, R7, R10, R13, R16, R19, R22, R25, R28, R35
stock | 1 | 121 | R-V-0805 |  | R31
stock | 1 | 150K | R-V-0805 |  | R36
stock | 1 | 499 | R-H-0805 |  | R37
| 1 | 845 | R-V-0805 |  | R32
| 10 | AD8065ART | AD8xxx |  | IC1, IC2, IC3, IC4, IC5, IC6, IC7, IC8, IC9, IC10
stock | 1 | ADR550ART | REFERENCE-3TERMINAL-SHUNT-SOT23 |  | IC13
stock | 1 | LM1086-ADJ | LM1086-TO263 |  | IC11
| 10 | NDB6060L | MOSFET-N-D2PAK |  | Q1, Q2, Q3, Q4, Q5, Q6, Q7, Q8, Q9, Q10
| 1 | PS2501L-1 | NEC_PS2501L-1 |  | IC12
x | 10 | blank | R-V-0805 |  | R3, R6, R9, R12, R15, R18, R21, R24, R27, R30
| 1 | PCB |  | APC
| 1 | Box | 1598DSGY | Hammond