## N-Pulse Selector_bom
|  | Qty Piezo boards: | 1 |  | Qty n-Pulse boards: | 1 | n-Pulse Selector/Piezo Driver Board
Status | Qty Ordered | Qty Reqd | Qty per Piezo | Qty per n-Pulse | MFG | Part Number | Alternate Part Number | Value | Device | Parts
stock | 0 | 18 | 4 | 14 | n/a | n/a | n/a | n/a | TP-0.042" | 12V, PIEZO, TP1-4
digikey | 10 | 4 | 0 | 4 | Panasonic | ECJ-2VB2A221K | PCC1981CT-ND | 220pF/100V | CAP-0805 | C10-11, 17-18
digikey | 10 | 8 | 3 | 5 | AVX | TAJA106K016R | 478-1655-1-ND | 10uF/16V | CAP-POL-EIA-A | C12-13, 28, 30-31
digikey | 30 | 22 | 11 | 11 | Panasonic | ECJ-1VB1C104K | PCC1762CT-ND | 0.1uF | CAP-0603 | C35, 37-41, 43-44, 46, 48-49
digikey | 40 | 32 | 12 | 20 | Panasonic | ECJ-2VB1E104K | PCC1828CT-ND | 0.1uF | CAP-0805 | C1-3, 7, 19, 21-24, 27, 29, 32, 36, 42, 47?, 56
stock | 0 | 1 | 0 | 1 | Vishay (Newark) | 100GAD33 |  | 3nF/10KV | CAP-VISHAY1 | C14
digikey | 10 | 10 | 5 | 5 | Panasonic | ECJ-2VB1H103K | PCC103BNCT-ND | 0.01uF | CAP-0805 | C4-6, 20, 45
digikey | 4 | 2 | 0 | 2 | Panasonic | ECC-T3G470JG | PCC2090CT-ND | 47pF/4KV | CAP-PANA-ECC | C51-52
digikey | 10 | 2 | 1 | 1 | Panasonic | ECJ-2VB1H102K | PCC102BNCT-ND | 1nF | CAP-0805 | C54
digikey | 5 | 2 | 1 | 1 | Panasonic | EEV-EB2E100Q | PCE3432CT-ND | 10uF/250V | CAP-POL-G13 | C55
digikey | 10 | 4 | 0 | 4 | Panasonic | ECJ-2VB2A682K | PCC1990CT-ND | 6.8nF | CAP-0805 | C8-9, 15-16
stock | 0 | 1 | 0 | 1 | ? | SSL-LX5093BSRD | 67-1499-ND | Flashing Red | LED-0.042"X0.1" | D1
stock | 0 | 1 | 0 | 1 | ? | SSL-LX5093LID | 67-1110-ND | Red | LED-0.042"X0.1" | D2
digikey | 10 | 4 | 2 | 2 | On-Semi | MMBD701LT1 | MMBD701LT1OSCT-ND | MBD701 | DIODE,SCHOTTKY-SOT-23 | D5-6
stock | 0 | 2 | 1 | 1 | n/a | n/a | n/a | 0.25A | FUSE5X20-2 | F1
stock | 0 | 2 | 1 | 1 | Littlefuse | 05200002H | F1501-ND | Fuse holder | n/a | F1+
stock | 0 | 1 | 0 | 1 | On-Semi | MC100EPT21D | MC100EPT21DOS-ND | MC100EPT21D | MC100EPT21D | IC10
digikey | 2 | 2 | 1 | 1 | Maxim | MAX809TTR | MAX809TTROSCT-ND | MAX809TTR | MAX809 | IC11
delcom |  | 2 | 1 | 1 | Delcom | 802600 |  | 802600(DELCOM-USB) | 802600(DELCOM-USB)-SOIC24 | IC12
digikey | 3 | 4 | 2 | 2 | National Semi | LM1086CS-adj | LM1086CS-ADJ-ND | LM1086CS-adj | LM1086-TO263 | IC13-14
digikey | 2 | 2 | 1 | 1 | National Semi | LM3478MM | LM3478MMCT-ND | LM3478 (boost reg) | LM3478 | IC16
stock | 0 | 2 | 0 | 2 | Maxim | MAX5048BAUT |  | MAX5048 | MAX5048(FET_DRIVER) | IC2, 3
stock | 0 | 2 | 1 | 1 | Analog Devices | AD8065ART | AD8065ART-REEL7CT-ND | AD8065ART | AD8009JRT | IC4
digikey | 1 | 2 | 1 | 1 | Altera | EPCS4SI8 | 544-1243-5-ND | EPCS4 | EPCS1-4(ALTERA_CONFIG) | IC5
digikey |  | 2 | 1 | 1 | Altera | EP1C3T100C6/7 | 544-1014-ND | EP1C3T100C6 | ALTERA_EP1C--100--TQFP100 | IC9
digikey | 2 | 2 | 1 | 1 | Abracon | ASV-100.000MHZ-E-C-T | 300-8232-1-ND | 100MHz | CSX750(CITIZEN_OSC) | IC6
digikey | 5 | 5 | 2 | 3 | Linear Tech | LTC1453CS8 | LTC1453CS8-ND | LTC1453CS8 | LTC145_(DAC12) | IC1, 7, 15
samples |  | 1 | 0 | 1 | Analog Devices | ADCMP553BRM |  | ADCMP553BRM | ADCMP553(PECL_COMP) | IC8
stock | 0 | 1 | 0 | 1 | n/a | n/a | n/a | "HV On" | JUMPER-1X2 | J1
digikey | 3 | 1 | 0 | 1 | AMP/Tyco | 227677-1 | A24499-ND | "Trigger PD" | CONN-BNCTYPE3HORIZ | J2
stock | 0 | 2 | 1 | 1 | n/a | n/a | n/a | BNC, right angle | CONN-2X5-BLASTER | J3
digikey | 3 | 2 | 1 | 1 | Assman | AU-Y1007-R | AE9925-ND | USB type B | AU-Y1007-USB-B | J4
digikey | 2 | 2 | 1 | 1 | Tyco/Coev | DS6630-4R7M | 436-1068-1-ND | 4.7uH | INDUCTOR-TYCO_DS6630 | L2
stock | 0 | 1 | 0 | 1 | Pico | 12VV4 |  | 12VV4 | 15VV1-PICO. | PWR1
digikey | 100 | 78 | 1 | 77 | Zetex | ZVN4424ZTA | ZVN4424ZCT-ND | ZVN4424Z | MOSFET-NSOT89(GDS) | Q1-78
stock | 0 | 1 | 0 | 1 | Intl Rectifier | NDB6060L | NDB6060LCT-ND | NDB6060L | IRF540-D2PAK | Q69
stock | 0 | 1 | 0 | 1 | Ohmite (Allied) | EW3G1006 |  | 100M/10KV | R-H-EW3 | R10
digikey | 3 | 3 | 0 | 3 | Ohmite | MC102827503J | MC102J-750K-ND | 750K/1W/5KV | R-MC102 | R1-3
digikey | 10 | 8 | 4 | 4 | Panasonic | EXB-V8V-102JV | Y4102CT-ND | 1K | R-4PAK-EXB-8V8 | R26-29
digikey | 1 | 1 | 0 | 1 | GE | RL5506-5.0-110-50PTF | 235-1152-ND | 5-Ohm_PTC | R-THRU | R8
digikey | 2 | 2 | 1 | 1 | Vishay | WSL0805R2000FEA | WSLA-.20CT-ND | 0.2 | R-0805 | R41
stock | 0 | 2 | 1 | 1 | n/a | n/a | 311-24.9CCT-ND | 24.9 | R-0805 | R32
stock | 0 | 2 | 1 | 1 | n/a | n/a | 311-49.9CCT-ND | 49.9 | R-0805 | R14
digikey | 10 | 4 | 2 | 2 | n/a | n/a | 311-82.5CCT-ND | 82.5 | R-0805 | R21, 23
digikey | 10 | 10 | 4 | 6 | n/a | n/a | 311-121CCT-ND | 121 | R-0805 | R16, 18, 20, 22, 34-35
digikey | 10 | 6 | 1 | 5 | n/a | n/a | 311-200CCT-ND | 200 | R-0805 | R5-6, 11-12, 31
stock | 0 | 14 | 7 | 7 | n/a | n/a | 311-10.0KCCT-ND | 10K | R-0805 | R4, 13, 15, 17, 19, 24-25
digikey | 10 | 4 | 2 | 2 | n/a | n/a | 311-12.7KCCT-ND | 12.7K | R-0805 | R36, 42
digikey | 10 | 2 | 1 | 1 | n/a | n/a | 311-187KCCT-ND | 187K | R-0805 | R40
stock | 0 | 4 | 2 | 2 | n/a | n/a | 311-1.00KCCT-ND | 1K | R-0805 | R9, 43
digikey | 10 | 2 | 1 | 1 | n/a | n/a | 311-1.00MCCT-ND | 1M | R-0805 | R37
digikey | 10 | 2 | 1 | 1 | n/a | n/a | 311-24.9KCCT-ND | 24.9K | R-0805 | R44
stock | 0 | 2 | 1 | 1 | n/a | n/a | 311-4.99KCCT-ND | 4.99K | R-0805 | R45
digikey | 10 | 2 | 1 | 1 | n/a | n/a | 311-61.9KCCT-ND | 61.9K | R-0805 | R7
stock | 0 | 4 | 2 | 2 | n/a | n/a | 311-7.50KCCT-ND | 7.50K | R-0805 | R30, 33
digikey | 2 | 2 | 1 | 1 | Panasonic | EFO-P6004E5 | PX600PCT-ND | 6MHz | XTAL/RESONATOR-P | X1
digikey | 3 | 3 | 1 | 2 | Thermalloy | 274-2AB | 345-1087-ND |  | Heatsinks
digikey | 1 | 1 | 1 | 0 | Hammond | 1598HSGY | HM252-ND | Plastic case | Case
APC | 2 | 2 | 1 | 1 | PcbExpress | n/a | n/a | n/a | PCB
digikey | 2 | 2 | 1 | 1 | CUI inc. | DPS120100UPS-P5P | T461-P5P-ND | 12V, >0.25A | AC Adaptor
digikey | 50 | 34 | 0 | 34 | Steward | HFB075024-000 | 240-2146-ND | 140 Ohms at 1GHz | Ferrite core | TR1-34
| 50 | 34 | 0 | 34 |  | 28B0315-100 | 240-2292-ND | ~1K at 1GHz