## Thermister voltage & temperatur
Thermister Voltage and Temperature for the Wavelength Electronics LDTC2-2 Laser Controller
Temp (°C) | Rt/R25 | R (K) | Vr (V) | mV/° | °/mV
-50 | 44.73 | 447.3 | 44.73 | 2390 | 0.00041841 | Thermister Bias = | 0.0001 | Amps
-45 | 32.78 | 327.8 | 32.78 | 1706 | 0.00058617
-40 | 24.25 | 242.5 | 24.25 | 1228 | 0.00081433
-35 | 18.11 | 181.1 | 18.11 | 894 | 0.0011186
-30 | 13.64 | 136.4 | 13.64 | 654 | 0.0015291
-25 | 10.37 | 103.7 | 10.37 | 485.2 | 0.002061
-20 | 7.944 | 79.44 | 7.944 | 361.6 | 0.0027655
-15 | 6.136 | 61.36 | 6.136 | 272.2 | 0.0036738
-10 | 4.775 | 47.75 | 4.775 | 206.2 | 0.0048497
-5 | 3.744 | 37.44 | 3.744 | 157.6 | 0.0063452
0 | 2.956 | 29.56 | 2.956 | 121.2 | 0.0082508
5 | 2.35 | 23.5 | 2.35 | 93.8 | 0.010661
10 | 1.881 | 18.81 | 1.881 | 73.2 | 0.013661
15 | 1.515 | 15.15 | 1.515 | 57.6 | 0.017361
20 | 1.227 | 12.27 | 1.227 | 45.4 | 0.022026
25 | 1 | 10 | 1 | 36.1 | 0.027701
30 | 0.8195 | 8.195 | 0.8195 | 28.86 | 0.03465
35 | 0.6752 | 6.752 | 0.6752 | 23.2 | 0.043103
40 | 0.5592 | 5.592 | 0.5592 | 18.74 | 0.053362
45 | 0.4655 | 4.655 | 0.4655 | 15.24 | 0.065617
50 | 0.3893 | 3.893 | 0.3893 | 12.44 | 0.080386
55 | 0.3271 | 3.271 | 0.3271 | 10.2 | 0.098039
60 | 0.2761 | 2.761 | 0.2761 | 8.42 | 0.11876
65 | 0.234 | 2.34 | 0.234 | 6.96 | 0.14368
70 | 0.1992 | 1.992 | 0.1992 | 5.8 | 0.17241
75 | 0.1702 | 1.702 | 0.1702 | 4.82 | 0.20747
80 | 0.1461 | 1.461 | 0.1461 | 4.06 | 0.24631
85 | 0.1258 | 1.258 | 0.1258 | 3.42 | 0.2924
90 | 0.1087 | 1.087 | 0.1087 | 2.886 | 0.3465
95 | 0.09427 | 0.9427 | 0.09427 | 2.448 | 0.4085
100 | 0.08203 | 0.8203 | 0.08203