## Sheet1
Typical |  | Max | Min | Config #1 | Config #2
6650 | Resistor from DAC to feedback node | 6583.5 | 6583.5 | 6810 | 6650
2870 | Resistor from feedback node to ground | 2841.3 | 2841.3 | 3010 | 2870
100000 | Resistor, piezo supply to feedback node | 101000 | 101000 | 100000 | 100000
1.244 | Voltage of feedback node | 1.264 | 1.224
0 | Voltage of DAC | 0 | 0
63.2957 | Piezo supply voltage | 65.5871 | 63.5115
4.095 | Voltage of DAC | 4.065 | 4.125
1.7168 | Piezo supply voltage | 3.2243 | 0.22831