## Sheet1
| 0oC | 10oC | 20oC | 30oC | 40oC | 50oC
0 | 0 | 0 | 0 | 0 | 0 | 0 | Red-Taped Driver
0.1 | 0.00756 | 0.00733 | 0.00682 | 0.00722 | 0.00754 | 0.00768
0.2 | 0.312 | 0.307 | 0.293 | 0.301 | 0.312 | 0.32
0.3 | 0.722 | 0.712 | 0.688 | 0.699 | 0.722 | 0.737
0.4 | 1.3 | 1.28 | 1.23 | 1.25 | 1.29 | 1.31
0.5 | 1.199 | 1.96 | 1.9 | 1.91 | 1.94 | 1.95
0.6 | 2.45 | 2.42 | 2.35 | 2.34 | 2.33 | 2.31
0.7 | 2.65 | 2.61 | 2.53 | 2.52 | 2.51 | 2.46
0.8 | 2.73 | 2.68 | 2.61 | 2.59 | 2.58 | 2.53
0.9 | 2.77 | 2.73 | 2.64 | 2.63 | 2.61 | 2.56
1 | 2.81 | 2.77 | 2.67 | 2.67 | 2.63 | 2.59
1.1 | 2.8 | 2.77 | 2.69 | 2.67 | 2.64 | 2.59
1.2 | 2.77 | 2.76 | 2.69 | 2.68 | 2.65 | 2.6
Measured with a Multimeter
Vmod | 0oC: 0.996V
VCC | 0oC: 24.05V
This was what Crystal Tech sent, without the graphs. Interpret as desired.
Probably Y-axis is power and X-axis is AM input.

## Sheet2
| 0oC | 10oC | 20oC | 30oC | 40oC | 50oC
0 | 0 | 0 | 0 | 0 | 0 | 0 | Clear-Taped Driver
0.1 | 0.00734 | 0.00752 | 0.00785 | 0.00823 | 0.00855 | 0.00915
0.2 | 0.302 | 0.311 | 0.324 | 0.338 | 0.352 | 0.375
0.3 | 0.697 | 0.717 | 0.745 | 0.773 | 0.804 | 0.852
0.4 | 1.25 | 1.28 | 1.32 | 1.35 | 1.4 | 1.47
0.5 | 1.89 | 1.92 | 1.96 | 1.99 | 2.04 | 2.09
0.6 | 2.39 | 2.4 | 2.41 | 2.41 | 2.41 | 2.42
0.7 | 2.64 | 2.63 | 2.61 | 2.58 | 2.57 | 2.55
0.8 | 2.74 | 2.72 | 2.68 | 2.66 | 2.63 | 2.6
0.9 | 2.78 | 2.76 | 2.73 | 2.69 | 2.67 | 2.63
1 | 2.82 | 2.79 | 2.76 | 2.73 | 2.69 | 2.65
1.1 | 2.84 | 2.81 | 2.77 | 2.74 | 2.7 | 2.66
1.2 | 2.85 | 2.81 | 2.78 | 2.75 | 2.71 | 2.65
Measured with a Multimeter
Vmod | 0oC: 0.996V
VCC | 0oC: 24.07V
This was what Crystal Tech sent, without the graphs. Interpret as desired.
Probably Y-axis is power and X-axis is AM input.