## Sheet1
Status	Qty Ordr	Qty /Unit	Value	Device	Parts	MFG	PN
Digikey	10	1	MSR516WR	MISC	AUD	Mallory
Digikey	10	1	3.3uF	CAP-POL-0805	C11	AVX	0805ZD335KAT2A		Web ID:	24282255
Digikey	10	1	6.2nF	CAP-V-0805	C2	Murata	GRM2195C1H622JA01D		Access ID:	76795
Digikey	10	1	10uF	CAP-POL-1206	C3	Nichicon	F951C106MSAAQ2		Sales #:	22612218
Digikey	16	2	10uF	CAP-V-0805	C4, C7	AVX	TCJR106M006R0500		Date:	12 Sept '08
Digikey	10	1	10pF	CAP-H-0805	C5	Kemet	C0805C100J5GACTU
Digikey	50	4	0.1uF	CAP-0805	C1, 6,C9-10	Kemet	C0805C104K3RACTU
Digikey	10	1	100pF	CAP-H-0805	C8	Kemet	C0805C101J5GACTU
Digikey	10	1	1590TFL	MISC	CASE1	Hammond
Digikey	10	1	SMAZ16-13-F	ZENER-EIA-A	D1	Diodes Inc
Digikey	8	1	Red	LED-1209	D2	Lumex	SML-LXL1209SIC
Digikey	20	2		FUSEHOLDER 5X20	F1	Littlefuse	100056
Digikey	12	1	0.25A	FUSE-5X20	F1	Bel Fuse	507-1273-ND
Digikey	10	1	MIC2920A-5.0WS	78-SOT223	IC1	Micrel
Digikey	8	1	LM2662M	LM2663M	IC2
Digikey	8	1	AD8032AR(z)	OPAMP_DUAL-SOIC8	IC3
Digikey	25	3	5227222-6	CONN-BNC	J1, J2, J4	Amp
Stock	8	1		JUMPER-1X3-3	J3
Digikey	18	2	OESA-50-4-6	MISC	KNOB1-2	Kilo Int'l
Digikey	10	1	PLP2-500	MISC	LIGHTPIPE1	Bivar inc.
Stock	24	3	1-329631-2	MISC	NUT1-3	Amp
Digikey	18	2	MMBT3906	BJT-PNP-SOT23	Q1, Q2
Digikey	10	1	2N7002TA	MOSFET-N-SOT23	Q3	Zetex
Digikey	16	2	1K	POT-PRECISION	R10, R16	Precision Electronics	SPRU1031S28
Digikey	8	1	49.9	R-H-0805	R17	Rohm	MCR10EZHF49R9
Digikey	10	1	66.5	R-V-0805	R1	Rohm	MCR10EZHF66R5
Digikey	10	1	158	R-H-0805	R19	Rohm	MCR10EZHF1580
Digikey	10	1	200	R-H-0805	R6	Rohm	MCR10EZHF2000
Digikey	30	3	402	R-H-0805	R2, 4, 8	Rohm	MCR10EZHF4020
Digikey	20	2	1.5K	R-H-0805	R11-12	Rohm	MCR10EZHF1501
Digikey	10	1	1K	R-V-0805	R18	Rohm	MCR10EZHF1001
Digikey	10	1	2.49K	R-V-0805	R5	Rohm	MCR10EZHF2491
Digikey	10	1	9.31K	R-V-0805	R3	Rohm	MCR10EZHF9311
Digikey	50	5	10K	R-0805	R9, 13-15, 20	Rohm	MCR10EZHF1002
Digikey	10	1	1M	R-V-0805	R21	Rohm	MCR10EZHF1004
Stock	8	1	Out	R-V-0805	R7
Digikey	8	1	1003P1T1B1M2QEH	SWITCH_DPDT	SW1	E-Switch
Stock	24	3	1-329632-2	MISC	WASH1-3
Stock	24	3	Keystone 5002	TP-0.042B