## Sheet1
Status | Ordrd | Qty | MFG | PN | Value | Device | Parts
stock |  | 2 |  | PCC1812CT-ND | 0.1uF/25V | CAP-V-0805 | C1, 6
stock |  | 1 | Nichicon | F951C106MSAAQ2 | 10uF | CAP-POL-1206 | C2
digikey | 10 | 1 |  | ECJ-2VC1H560J | 56pF | CAP-H-0805 | C3
digikey | 10 | 1 |  | ECJ-2VC1H102J | 1nF | CAP-V-0805 | C4
digikey | 10 | 1 |  | ECJ-2VC1H101J | 100pF | CAP-H-0805 | C5
digikey | 10 | 1 | Yageo | CC0805ZKY5V6BB335 | 3.3uF | CAP-POL-0805 | C7
digikey | 10 | 1 | Diodes Inc |  | SMAZ16-13-F | ZENER-EIA-A | D1
digikey | 10 | 1 | Lumex | SML-LXL1209SIC | Red | LED-1209 | D2
stock |  | 1 | Bivar | PLP2-500 | Light Pipe | MISC | LP1
digikey | 20 | 2 | Littlefuse | 100056 | 0.16A | FUSE-5X20-4 | F1
digikey | 2 | 1 | Micrel |  | MIC2920A-5.0WS | 78-SOT223 | IC1
digikey | 2 | 3 | Amp | 5227222-6 | BNC | CONN-BNC | J1, J2, J4
digikey | 25 | 3 | Amp | 1-329631-2 | Nut, BNC | MISC | NUT1-3
digikey | 25 | 3 | Amp | 1-329632-2 | Washer, BNC | MISC | WASH1-3
stock |  | 1 |  |  |  | JUMPER-1X3-3 | J3
digikey | 5 | 2 |  | MMBT3906FSCT-ND | MMBT3906 | BJT-PNP-SOT23 | Q1, Q2
digikey | 2 | 1 | Zetex |  | 2N7002TA | MOSFET-N-SOT23 | Q3
stock |  | 1 |  |  | 0 | R-V-THRU | R17
stock |  | 1 |  |  | 0 | R-H-0805 | R8
stock |  | 3 |  |  | 49.9 | R-0805 | R2-3, 12
digikey | 10 | 1 | Yageo | RC0805FR-07158RL | 158 | R-H-0805 | R14
stock |  | 1 |  |  | 1.5K | R-H-0805 | R7
digikey | 10 | 2 | Yageo | RC0805FR-0710KL | 10K | R-V-0805 | R9, R11
digikey | 10 | 1 | Yageo | RC0805FR-071KL | 1K | R-V-0805 | R13
digikey | 10 | 2 | Yageo | RC0805FR-071ML | 1M | R-V-0805 | R15, R16
digikey | 10 | 2 | Yageo | RC0805FR-072K49L | 2.49K | R-0805 | R4, 6
digikey | 10 | 1 | Yageo | RC0805FR-074K99L | 4.99K | R-V-0805 | R1
stock |  | 1 |  |  | 7.5K | R-H-0805 | R5
digikey | 2 | 1 | Precision Electronics Components | SPRU5011S28 | 500 | POT-PRECISION | R10
digikey | 2 | 1 | E-Switch | 100DP3T2B4VS2RE |  | SWITCH_DPDT | SW1
digikey | 2 | 1 | Mallory | MSR516WR | MSR516WR | AUDIO_DEVICE | AUD1
digikey | 2 | 1 | Keystone | 7004 | Binding post | MISC | BP1
digikey | 2 | 1 | Hammond | 1590CFL | Case | MISC | CAB1
|  |  | Web ID: | 23804066
|  |  | Access ID: | 36500
|  |  | Salesorder: | 22406815
|  |  | Ref: | ALPS1
|  |  | Date: | 11 July '08
digikey | 2 | 1 | AnaDev | AD8651ARZ |  | SOIC-8 | IC2
digikey | 4 | 1 | Amp | 5227222-6 | BNC | CONN-BNC | J1, J2, J4
|  |  | Web ID: | 23859921
|  |  | Access ID: | 31292
|  |  | Salesorder: | 22428227
|  |  | Ref: | ALPS2
|  |  | Date: | 15 July '08