## MicroMatic2 BOM
Status | Ordered | Qty | P/N | Alt P/N | Value | Mfg | Device | Parts
stock | 0 | 20 |  | 5002K-ND |  |  | TP-0.042B | +9V_IN, AVDD, COMMON, DDS-I…
stock | 0 | 3 |  |  | 1nF |  | CAP-V-0805 | C11, C12, C13
Digikey | 9 | 9 | T495B107M006ATE700 | 399-3875-1-ND | 100uF | Kemet | CAP-POL-EIA-7343-13 | C1-2, 9, 14-15, 17, 19, 24-25
Digikey | 5 | 4 | ECJ-UVBPJ225M | P11986CT-ND | 0.1uF dual | Panasonic | CAP-DUAL-0504, X2Y | C26, C27, C30, C31
Digikey | 10 | 3 | CX0603MRX7R6BB104 | 311-1237-1-ND | 0.1uF dual | Yageo | CAP-X2Y_DUAL-1206 | C28, C29, C32
Digikey | 20 | 13 | ECJ-2VB1H103K | PCC103BNCT-ND | 0.1uF |  | CAP-0805 | C3-8, 10, 16, 18, 20-23
Digikey | 10 | 1 |  | 12V | 1N5349BRLG |  | ZENER-THROUGH-0.4" | D1
stock | 0 | 1 |  |  | 1A |  | FUSE5X20-2 | F1
Digikey | 2 | 2 | GM0502PFV1-8.GN | 259-1325-ND |  | Sunon | FAN-25-1 | FAN1, FAN2
stock | 0 | 2 | 5312042C00000 |  |  | Aavid | HEATSINK1-TO220 | HS1, HS2
Digikey | 1 | 1 |  |  | ADG619BRMZ |  | ADG6__(SPDT)-MSOP8 | IC1
stock | 0 | 1 |  |  | AD8065ART |  | OPAMPSOT23-5 | IC2
Digikey | 1 | 1 |  |  | ADCMP553BRM |  | ADCMP553(PECL Comp.) | IC3
Digikey | 1 | 1 |  |  | SY100ELT23LZG | Micrel | SY10ELT23(DUAL-PECL-TTL | IC4
stock | 0 | 1 |  |  | LM1086-5.0 |  | LM1086-TO220(VERTICAL) | IC5
Digikey | 1 | 1 |  |  | LM1086-3.3 |  | LM1086-TO220(VERTICAL) | IC8
Digikey | 1 | 1 |  | PT78NR105V-ND | PT78NR105V |  | PT78NR105V | IC6
Digikey | 1 | 1 |  | 296-17659-1-ND |  |  | 74AUP1G79DBV_(SOT23-5) | IC7
Digikey | 10 | 10 |  |  | ??? |  | CONN-BNCTYPE3HORIZ | J1-10
Digikey | 3 | 3 | ELL-3GM120M | PCD1653CT-ND | 8.2uH | Panasonic | INDUCTOR-ELL3GM | L1-3
Digikey | 1 | 1 | ELL-3GM3R9N | PCD1646CT-ND | 3.9uH | Panasonic | INDUCTOR-ELL3GM | L4
Digikey | 1 | 1 |  |  | RCM3200 |  | RABBIT_RCM3XXX | MOD1
Digikey | 2 | 2 | PPPN172AFCN-RC | S5750-17-ND |  | Sullins | 2x17 pins, 2mm grid | Rabbit module connectors
stock | 0 | 1 |  |  |  |  | AD9854-EVAL_BOARD | MOD2
Digikey | 1 | 1 | PPPC202LFBN-RC | S7123-ND |  | Sullins | 2x20 pins | DDS Eval Module connectors
stock | 2 | 2 |  |  | NDP6060L |  | MOSFET-N-TO220-VERT | Q1, Q2
Digikey | 2 | 2 |  | 3296Y-103LF-ND | 3296Y-10K |  | POTBOURNS_3296Y | R1, R2
Digikey | 2 | 1 |  | 3296Y-102LF-ND | 3296Y-1K |  | POTBOURNS_3296Y | R14
stock | 0 | 3 |  |  | 49.9 |  | R-0805 | R15, 17-18
stock | 0 | 2 |  |  | 2.00K |  | R-0805 | R16, R19
stock | 0 | 4 |  |  | 499 |  | R-0805 | R20, R42, R44, R47
Digikey | 10 | 3 | RC0805JR-070RL | 311-0.0ARCT-ND | 0 (jumper) |  | R-0805 | R21-3
Digikey | 10 | 2 | RC0805FR-07110RL | 311-110CRCT-ND | 110 |  | R-0805 | R24-5
stock | 0 | 4 |  | 311-100CRCT-ND | 100 |  | R-0805 | R41, 43, 45, 48
Digikey | 10 | 6 |  | 311-10.0KCRCT-ND | 10K |  | R-0805 | R3, R4, R7, R8, R12, R13
Digikey | 10 | 6 | RC0805FR-071K33L | 311-1.33KCRCT-ND | 1.33K | Yageo | R-0805 | R30-2, 38-40
Digikey | 10 | 2 |  | 311-127CRCT-ND | 127 |  | R-0805 | R33, R35
stock | 0 | 2 |  |  | 82.5 |  | R-0805 | R34, R36
Digikey | 10 | 5 | RC0805FR-074K42L | 311-4.42KCRCT-ND | 4.42K |  | R-0805 | R37, 46, 50-52
stock | 0 | 5 |  |  | 1K |  | R-0805 | R5, R6, R9, R10, R11
Digikey | 3 | 3 |  |  | VCA822IDGST |  | VCA82X(TI-VGA)-MSOP10 | U1-3
Digikey | 1 | 1 | 1598JSGY |  |  | Hammond |  | Case
Digikey | 1 | 1 | EPS090250U-P5P-KH | T997-P5P-ND |  | CUI |  | Power supply
Digikey | 3 | 1 | 7101SYZGE | CKN1022-ND |  | C&K |  | Power Switch
stock | 0 | 1 | SSI-LXH312GD-150 | 67-1191-ND |  | Lumex |  | LED
Digikey | 1 | 1 | 415-0003-024 | J1224-ND |  | Emerson |  | Coax, SMB straight connectors, 60cm
Digikey | 1 | 1 | A-MCSSP60005/B-R | AE10185-ND |  | Assman |  | Ethernet cable, 50cm
Digikey | 2 | 1 | 555052-1 | A9110-ND |  | Tyco |  | RJ45 bulkhead connector
Digikey | 1 | 1 | ASV-30.000MHZ-EJ-T | 535-9322-1-ND |  | Abracon |  | Oscillator, 30MHz
stock | 0 | 1 | B57703M0103G040 | 495-2169-ND |  | Epcos | 10K @ 25°, NTC | Thermistor
Digikey | 2 | 1 | NTSD1XH103FPB30 | 490-4653-ND |  | Murata | 10K @ 25°, NTC | Thermistor
|  |  | Web ID: | 21840575
|  |  | Access ID: | 42060
|  |  | Sales Order: | 21672712
|  | 1 | 374124B00035G | HS317-ND |  | Aavid |  | Heatsink for DDS IC