## X-Ray PD TIAs_bom
Status | Qty | Mfg | P/N | Value | Device | Parts
stock | 16 |  |  |  | TP-0.042" | DC+, DC-, SW1, SW2, TP1-12
digikey | 12 |  |  | 0.1uF | CAP-H-0805 | C2, C3, C5, C6, C8, C9, C11, C12, C14, C15, C17, C18
stock | 2 |  |  | 1N4148W-TP | DIODE,GENERIC-SOD123 | D1, D2
digikey | 6 |  |  | 2.21M | R-H-0805 | R2, R5, R8, R11, R14, R17
digikey | 6 |  |  | 22pF | CAP-H-0805 | C1, C4, C7, C10, C13, C16
digikey | 3 | AVX | TPSB476K010R0250 | 47uF | CAP-POL-EIA-B | C19, C20, C21
stock | 6 |  |  | 49.9 | R-H-0805 | R3, R6, R9, R12, R15, R18
digikey | 7 |  |  | 100 | R-H-0805 | R1, R4, R7, R10, R13, R16, R20
digikey | 12 |  |  | 227677-1 | CONN-BNCTYPE3HORIZ | J1, J2, J3, J4, J5, J6, J7, J8, J9, J10, J11, J12
digikey | 6 |  |  | AD8065ART | OPAMPSOT23-5 | IC1, IC2, IC3, IC4, IC5, IC6
digikey | 1 |  |  | BK-1280-PC6 | BATTERY-CASE-3AA-1 | BAT1
digikey | 1 |  | LM2662M | LM2662M | LM2663M | IC7
digikey | 1 | Hammond | 1598E |  | case
digikey | 1 | CUI | EMS050120-P5P-SZ |  | power supply, +5V
digikey | 1 | B&K | CKN1020-ND |  | switch
Web ID 22751370 Access ID 26251 Salesorder Number 22045646