## X-Ray PD TIAs_bom
Reorder | Status | Qty | Mfg | P/N | Value | Device | Parts
stock | stock | 16 |  |  |  | TP-0.042" | DC+, DC-, SW1, SW2, TP1-12
Digikey | digikey | 12 | AVX | 08055C104KAT2A | 0.1uF | CAP-H-0805 | C2, C3, C5, C6, C8, C9, C11, C12, C14, C15, C17, C18
Digikey | digikey | 2 |  |  | 1N4148W-TP | DIODE,GENERIC-SOD123 | D1, D2
Digikey | digikey | 6 | Dale | CRCW08052M21FKEA | 2.21M | R-H-0805 | R2, R5, R8, R11, R14, R17
Digikey | digikey | 6 | AVX | 08055A220JAT2A | 22pF | CAP-H-0805 | C1, C4, C7, C10, C13, C16
Digikey | digikey | 3 | AVX | TPSB476K010R0250 | 47uF | CAP-POL-EIA-B | C19, C20, C21
stock | digikey | 6 | Yageo | RC0805FR-0749R9L | 49.9 | R-H-0805 | R3, R6, R9, R12, R15, R18
stock | digikey | 7 | Yageo | RC0805FR-07100RL | 100 | R-H-0805 | R1, R4, R7, R10, R13, R16, R20
Digikey | digikey | 12 |  |  | 227677-1 | CONN-BNCTYPE3HORIZ | J1, J2, J3, J4, J5, J6, J7, J8, J9, J10, J11, J12
Digikey | digikey | 6 |  |  | AD8065ART | OPAMPSOT23-5 | IC1, IC2, IC3, IC4, IC5, IC6
Digikey | digikey | 1 |  |  | BK-1280-PC6 | BATTERY-CASE-3AA-1 | BAT1
Digikey | digikey | 1 |  | LM2662M | LM2662M | LM2663M | IC7
Digikey | digikey | 1 | Hammond | 1598E |  | case
Digikey | digikey | 1 | CUI | EPS050100-P6P |  | power supply, +5V
Digikey | digikey | 1 | B&K | CKN1020-ND |  | switch
stock | APC | 1 | APCircuits |  |  | PCB
stock |  | 12 |  |  |  | 1mm pin
Digikey |  | 12 |  | 952-1466-ND |  | 1mm socket
Digikey
|  |  | Web ID: | 22751370 | 35849638
|  |  | Access ID: | 26251 | 13772
|  |  | Salesorder: | 22045646 | 29868789
|  |  | Date: | 2008 | 20 Apr 2011