## Loop Filter
Components				Parameters
R1 =	143	Ohms		Icp =	0.000312	Charge pump current (A)
using	150 Ohms			N =	100	VCO divider
				Fol =	50,000	Loop bandwidth (Hz)
C1 =	5.37E-8	Farads		Phi =	0.79	Phase margin (rads)
using	62nF			Kd =	3.12E-4	Phase detector gain
				Kv =	850,000,000	VCO gain (Hz/V)
C2 =	1.11E-8	Farads		Pie =	3.14159	Very long constant
using	10nF