## Sheet1
Status | Qty | Value | Device | MFG | PN | Parts
stock | 6 | 0.1uF | CAP-H-0805 |  |  | C1-2, 5-6, 9-10
Digikey | 2 | 1 | R-H-0805 | Yageo | RC0805FR-071RL | R4, R5
stock | 1 | 49.9 | R-H-0805 |  |  | R3
Digikey | 2 | 270uF/25V | CAP-POL--5MM_C-C | Nichicon | PLV1E271MDL1TD | C7, C8
Digikey | 1 | 1590Z061 | MISC | Hammond | 1590Z061 | CASE
stock | 4 | 5002K | TP-0.042B | Keystone | 5002K | +10V, -10V, 24V+, 24V-
stock | 1 | 227222-6 | CONN:BNC-TYPE2VERT | Amp | 227222-6 | J1
n/a | 1 | out | CAP-H-0805 |  |  | C4
n/a | 1 | out | CAP-V-0805 |  |  | C3
stock | 2 | 10K | R-H-0805 |  |  | R1-2
stock | 2 | 40.2 | R-H-0805 |  |  | R6-7
Digikey | 1 | AD8065ARTZ | OPAMP-SOT23-5 | Analog Dev. | AD8065ARTZ | IC1
stock | 2 | FDS010 | PHOTODIODE:3TERM-FDS010 |  |  | PD1, PD2
Digikey | 2 | MMBZ5241BW | ZENER-SOT23, 11V |  | MMBZ5241BW | D1, D2
APC | 1 | PCB | PCB | APCircuits |  | PCB
Digikey
|  | Web ID: | 36361763
|  | Access ID: | 87458
|  | Sales #: | 30268805
|  | Date: | 8 June 2011