## Sheet1
Status | Order | Qty | MFG | PN | Value | Device | Parts
Digikey | 12 | 4 | Keystone | 5002K | 5002K | TP-0.042B | +10V, -10V, 24V+, 24V-
Digikey | 18 | 6 |  |  | 0.1uF | CAP-H-0805 | C1-2, 4-5, 7-8
Digikey | 6 | 2 | Panasonic | EEU-FM1C122L | 1200uF/16V | CAP-POL--5MM_C-C | C11, C12
stock | 3 | 1 |  |  | 12pF | CAP-V-0805 | C3
n/a | 3 | 1 |  |  | out | CAP-H-0805 | C6
Digikey | 6 | 2 | Nichicon | PLV1E271MDL1TD | 270uF/25V | CAP-POL--5MM_C-C | C9, C10
Digikey | 3 | 1 | Hammond | 1590Z061 | 1590Z061 | MISC | CASE
Digikey | 6 | 2 | On Semi? | MMBZ5235BW | MMBZ5235BW | ZENER-SOT23 | D1, D2
Digikey | 3 | 1 | Analog Devices | AD8065ARTZ | AD8065ARTZ | OPAMP-SOT23-5 | IC1
Digikey | 3 | 1 | Amp | 227222-6 | 227222-6 | CONN:BNC-TYPE2VERT | J
Amir | 6 | 2 |  | FDS010 | FDS010 | PHOTODIODE:3TERM-FDS010 | PD1, PD2, PD3, PD4
n/a | 3 | 1 |  | EPS240025-P5P | EPS240025-P5P | MISC | PWR
stock | 6 | 2 |  |  | 200 | R-H-0805 | R1, R2
stock | 6 | 2 |  |  | 150 | R-H-0805 | R3, R4
Digikey | 6 | 2 | Yageo | RC0805JR-0710KL | 10K | R-H-0805 | R5-6
stock | 3 | 1 |  |  | 49.9 | R-H-0805 | R7
APC | 3 | 1 | APC |  |  |  | PCB