## FET Power Dissipation
|  | Push |  | MOT |  | H-Xport
I (A) | V+ | Vfet | Pfet | Vfet | Pfet | Vfet | Pfet | Coil | Rtotal | Ipeak | V+min | Pfet-pk | Comments
0 | 40 | 40 | 0 | 40 | 0 | 40 | 0 | Push | 0.35 | 200 | 71 | 1.14KW | Ipk limited to 110A by supply voltage of 40V.
5 | 40 | 38.25 | 191.25 | 38 | 190 | 39.59 | 197.95 | MOT | 0.4 | 50 | 21 | 1.0KW
10 | 40 | 36.5 | 365 | 36 | 360 | 39.18 | 391.8 | Transport | 0.082 | 100 | 9 | 3.2KW @ 100A | At 9V, Pfet-pk is 247W @ 55A.
15 | 40 | 34.75 | 521.25 | 34 | 510 | 38.77 | 581.55
20 | 40 | 33 | 660 | 32 | 640 | 38.36 | 767.2 | NOTES:
25 | 40 | 31.25 | 781.25 | 30 | 750 | 37.95 | 948.75 | Specs and requirements as given by Karl Pilch.
30 | 40 | 29.5 | 885 | 28 | 840 | 37.54 | 1126.2 | "Rtotal" is provided as coil and wiring combined resistance, unknown wire size.
35 | 40 | 27.75 | 971.25 | 26 | 910 | 37.13 | 1299.55 | "Ipeak" is required peak current.
40 | 40 | 26 | 1040 | 24 | 960 | 36.72 | 1468.8 | "V+min" is the minimum supply voltage to reach required current.
45 | 40 | 24.25 | 1091.25 | 22 | 990 | 36.31 | 1633.95 | "Pfet-pk" is taken at 40V supply unless otherwise mentioned.
50 | 40 | 22.5 | 1125 | 20 | 1000 | 35.9 | 1795 | To put the required 200A through the Push coil would require 71V supply, Pfet-pk then 3.6KW at 100A.
55 | 40 | 20.75 | 1141.25 | 18 | 990 | 35.49 | 1951.95 | FET powers are at a constant supply voltage, could be seriously reduced with tracking supply.
60 | 40 | 19 | 1140 | 16 | 960 | 35.08 | 2104.8
65 | 40 | 17.25 | 1121.25 | 14 | 910 | 34.67 | 2253.55
70 | 40 | 15.5 | 1085 | 12 | 840 | 34.26 | 2398.2
75 | 40 | 13.75 | 1031.25 | 10 | 750 | 33.85 | 2538.75
80 | 40 | 12 | 960 | 8 | 640 | 33.44 | 2675.2
85 | 40 | 10.25 | 871.25 | 6 | 510 | 33.03 | 2807.55
90 | 40 | 8.5 | 765 | 4 | 360 | 32.62 | 2935.8
95 | 40 | 6.75 | 641.25 | 2 | 190 | 32.21 | 3059.95
100 | 40 | 5 | 500 | 0 | 0 | 31.8 | 3180
105 | 40 | 3.25 | 341.25 | -2 | -210 | 31.39 | 3295.95
110 | 40 | 1.5 | 165 | -4 | -440 | 30.98 | 3407.8
115 | 40 | -0.25 | -28.75 | -6 | -690 | 30.57 | 3515.55
120 | 40 | -2 | -240 | -8 | -960 | 30.16 | 3619.2
125 | 40 | -3.75 | -468.75 | -10 | -1250 | 29.75 | 3718.75
130 | 40 | -5.5 | -715 | -12 | -1560 | 29.34 | 3814.2
135 | 40 | -7.25 | -978.75 | -14 | -1890 | 28.93 | 3905.55
140 | 40 | -9 | -1260 | -16 | -2240 | 28.52 | 3992.8
145 | 40 | -10.75 | -1558.75 | -18 | -2610 | 28.11 | 4075.95
150 | 40 | -12.5 | -1875 | -20 | -3000 | 27.7 | 4155
155 | 40 | -14.25 | -2208.75 | -22 | -3410 | 27.29 | 4229.95
160 | 40 | -16 | -2560 | -24 | -3840 | 26.88 | 4300.8
165 | 40 | -17.75 | -2928.75 | -26 | -4290 | 26.47 | 4367.55
170 | 40 | -19.5 | -3315 | -28 | -4760 | 26.06 | 4430.2
175 | 40 | -21.25 | -3718.75 | -30 | -5250 | 25.65 | 4488.75
180 | 40 | -23 | -4140 | -32 | -5760 | 25.24 | 4543.2
185 | 40 | -24.75 | -4578.75 | -34 | -6290 | 24.83 | 4593.55
190 | 40 | -26.5 | -5035 | -36 | -6840 | 24.42 | 4639.8
195 | 40 | -28.25 | -5508.75 | -38 | -7410 | 24.01 | 4681.95
200 | 40 | -30 | -6000 | -40 | -8000 | 23.6 | 4720