## Loop Filter
Components			Parameters
R1 =	142.61	Ohms	Icp =	0.000312	Charge pump current (A)
using	150 Ohms		N =	100	VCO divider
			Fol =	50,000	Loop bandwidth (Hz)
C1 =	5.42E-8	Farads	Phi =	0.79	Phase margin (rads)
using	62nF		Kd =	3.12E-4	Phase detector gain
			Kv =	850,000,000	VCO gain (Hz/V)
C2 =	1.11E-8	Farads	Pie =	3.14159	Very long constant
using	10nF