## Sheet1
Status | Qty | Value | MFG | PN | Device | Parts
stock | 2 | 5002 |  |  | TP-0.042B | 12V_IN, 12V_RETURN
Digikey | 16 | H8505-01 |  |  | CONN,RECEPTCLE,SINGLE-0.8MM | A-COM1, ...A_COM6, ...A_TUNE, A_TUNE1...
Digikey | 11 | H3182-01 | Harwin |  | CONN,RECEPTCLE,SINGLE-1MM | FB1, FB2, FB3, J4, J5, J6, J7, J8, J9, J10, J11
Digikey | 24 | H2174-01 |  |  | PIN-1MM | PA_+5V, ...PA_COM2, ...PB_+5V, PB_-15V...
Digikey | 33 | 0.1uF | Kemet | C0805C104K3RACTU | CAP-H-0805 | C1-11, 16-18, 21-26, 28, 33, 36, 43-51, 53
stock | 1 | 0.1uF |  | CX0603MRX7R6BB104 | CAP-X2Y_DUAL-0603 | C31
Digikey | 3 | 1nF |  | C0805C102K5RACTU | CAP-H-0805 | C12-13, 27
Digikey | 4 | 2.2uF |  | 08053C225KAT2A | CAP-H-0805 | C14, C15, C29, C30
Digikey | 1 | 330pF | AVX | 08055C331KAT2A | CAP-H-0805 | C19
Digikey | 1 | 56pF | AVX | 08055C331KAT2A | CAP-H-0805 | C20
stock | 2 | 470pF |  |  | CAP-H-0805 | C32, C34
Digikey | 10 | 68uF | Panasonic | EEH-ZA1V680XP | CAP-POL-PANA_D8 | C35-42, 52, 54-55
Digikey | 4 | BAS70 | ON Semi | BAS70LT1G | DIODE,GENERIC-SOT23 | D1, D2, D3, D4
stock | 2 |  |  | 100056 | FUSE-5X20-4 HOLDERS | F1
stock | 1 | 0.5A |  |  | FUSE-5X20-4 | F1
n/a | 3 |  |  |  | TP-0.042B | GAIN, I-REF, OSC
Digikey | 2 | PS2501L-1 |  |  | OPTOCOUPLER_TYPE1-NEC_PS2501L-1 | IC1, IC2
Digikey | 1 | AD8605ART |  |  | OPAMP-SOT23-5 | IC10
Digikey | 1 | VCA821IDGS |  |  | LINEAR,VGA,#2-MSOP10 | IC11
Digikey | 1 | NCP1117DT50 | ON Semi | NCP1117DT50G | REGULATOR:3PIN-DPAK(CASE369C) | IC13
Digikey | 3 | NCP4623HSN120T1G | ON Semi |  | REGULATOR,FIXED,ENABLE-SOT23-5 | IC14, IC15, IC16
Digikey | 2 | ISO124U |  |  | ANAOL:ISOLATOR_ISO12X-SOIC28B | IC3, IC4
Digikey | 1 | LOG114AIRGV | T.I. | LOG114AIRGVT | LINEAR,LOG_AMP,#1-PVQFN16 | IC5
Digikey | 3 | OPA140AIDGKR | T.I. |  | OPAMP-MSOP8 | IC6, IC7, IC9
Digikey | 2 | ADG719BRM | Analog Dev. |  | SWITCH:ADG7-819(SPDT)-MSOP8 | IC8, IC12
Digikey | 4 | 364A2595 | Bomar | 364A2595 | CONN:BNC,DUAL-BOMAR_364A | J1, J2, J3, J13
Digikey | 8 | 361KNT | Bomar |  | NUTS FOR BNCs | J1, J2, J3, J13
stock | 1 | 5227677-1 |  |  | CONN:BNCTYPE3HORIZ | J12
Digikey | 2 | BLM21PG221SN1D |  |  | INDUCTOR0805 | L1, L2
Digikey | 1 | CC1R5-1205DR-E | TDK | CC1R5-1205SR-E | DC-DC:CCP-__-E(TDK1.5-25W)-CC1R5-R-E | PWR1
Digikey | 2 | CC1R5-1212DR-E | TDK |  | DC-DC:CCP-__-E(TDK1.5-25W)-CC1R5-R-E | PWR2, PWR3
stock | 6 | 0 |  |  | R-H-0805 | R9, 13, 16, 38-40
Digikey | 1 | 20 | Rohm | MCR10EZHF20R0 | R-V-0805 | R33
Digikey | 1 | 46.4 | Yageo | RC0805FR-0746R4L | R-H-0805 | R37
stock | 1 | 49.9 |  |  | R-H-0805 | R31
Digikey | 4 | 453 | Rohm | MCR10EZHF4530 | R-V-0805 | R2-3, 32, 34
stock | 2 | 1.5M |  |  | R-H-0805 | R12, R14
stock | 1 | 100K |  |  | R-H-0805 | R26
Digikey | 12 | 10K | Panasonic | ERJ-6ENF1002V | R-V-0805 | R7-8, 17-19, 28-29, 35-36, 41-43
Digikey | 3 | 1K | Panasonic | ERJ-6ENF1001V | R-V-0805 | R1, 4, 23
Digikey | 3 | 1M | Rohm | RC0805FR-071ML | R-H-0805 | R6, 10, 27
Digikey | 1 | 37.4K | Panasonic | ERJ-6ENF3742V | R-H-0805 | R15
Digikey | 1 | 4.02K | Panasonic | ERJ-6ENF4021V | R-V-0805 | R22
stock | 1 | 40.2K |  |  | R-V-0805 | R21
Digikey | 2 | 49.9K | Panasonic | ERJ-6ENF4992V | R-H-0805 | R20, R25
Digikey | 1 | 10K | Bourns | 3590S-4-103L | POT-3590 | R30
Digikey | 1 |  | Tyco Electric | PKG50B1 | KNOB,0.25”SHAFT | R30
Digikey | 3 | 10K | Bourns | 3296Y-1-103 | POT-BOURNS_3296Y | R5, R11, R24
Minicircuits | 1 | ADP-2-1W+ | Minicircuits | ADP-2-1W | RF_SPLITTER_COMBINER,MINICIR_CD636 | RF1
Minicircuits | 1 | RVA-2000V35+ | Minicircuits |  | RF,ATTEN,VOLTAGE_CTRL,SUPPLY-DV874 | RF2
Minicircuits | 1 | POS-100+ | Minicircuits |  | VCO
Minicircuits | 1 | POS-150+ | Minicircuits |  | VCO
Minicircuits | 1 | POS-300+ | Minicircuits |  | VCO
Minicircuits | 1 | JTOS-150+ | Minicircuits |  | VCO
Digikey | 2 | CJS-1200TA |  |  | SWITCH:SPDT_CJS-1200A1 | SW1, SW2
Digikey | 1 | MRB24H | NKK | MRB24H-BA | SWITCH,DP3T-NKK,MRB24H | SW3
stock | 1 | 1598C | Hammond |  | CASE
Digikey | 1 |  | CUI | EPS120050-P5P | WALL WART,12V/0.5A
Digikey | 1 |  | CUI | M2011ES1W01 | POWER SWITCH
APC | 1 |  | APC |  | PCB
Digikey
|  |  | Web ID: | 41846059
|  |  | Sales #: | 33949749
|  |  | Date: | 4 Sept 2012