## Log amp
LOG114 and VCA821
Conditions: I2=1nA, Rf=453, Rg=452 --> G=2
PD	Vpd-log (V)	RF (mV)	Vrf-log (mV)	...Offset (mV)	Desc
1nA	0.000	0	13.549		Offset	0
10nA	0.375	0	13.556		Offset	Mean=	14.135	mV
100nA	0.750	0	13.943		Offset
1uA	1.125	0	14.585		Offset
10uA	1.500	0	14.589		Offset
100uA	1.879	0	14.589		Offset

1nA	0.000	100	13.559	-0.576	Gain
10nA	0.375	100	14.627	0.492	Gain
100nA	0.750	100	66.758	52.623	Gain
1uA	1.125	100	202.346	188.211	Gain
10uA	1.500	100	222.002	207.867	Gain
100uA

## Linear VGA
R output	R to gnd	R to -5V	Vout = +0V Vgain	Vout = +4.5V Vgain	Iout @+4.5V		Vthevinen @ +4.5v	Rthevinen
1000	1000	2650	-0.794	1.099	0.0023		2.250	500
1000	1000	2200	-0.926	0.907	0.0027		2.250	500
1000	1100	2200	-0.962	0.942	0.0027		2.357	524
1000	1200	2200	-0.993	0.974	0.0027		2.455	545
1000	1300	2200	-1.022	1.002	0.0027		2.543	565
1000	1400	2210	-1.044	1.033	0.0027		2.625	583
1000	1377	2210	-1.038	1.027	0.0027		2.607	579