## Sheet1
Where | Qty | MFG | PN | Value | Device | Parts
stock | 2 | Keystone | 5002K | 5002K | TP-0.042B | 12V+, 12V-
stock | 32 |  |  | 0.1uF | CAP-H-0805 | C1, 2, 4-5, 8-9, 13-14, 16-17, 20-21, 23-24, 27-28, 30-31, 34-35, 37-38, 41-42, 44-45, 48-49, 51-52, 55-56
Digikey | 4 | Kemet | C0805C681J1GACTU | 680pF | CAP-V-0805 | C11, 25, 39, 53
Digikey | 4 | Kemet | C0805C271J5GACTU | 270pF | CAP-V-0805 | C12, 26, 40, 54
Digikey | 2 | Kemet | C0805C101J1GACTU | 100pF | CAP-H-0805 | C57-58
Digikey | 16 | Kemet | A700D226M016ATE018 | 22uF | CAP-POL-SMT,8MM | C3, 6-7, 10, 15, 18-19, 22, 29, 32-33, 36, 43, 46-47, 50
Digikey | 1 | Littlefuse | 20105000021P | 0.5A | FUSE 5X20 | F1
stock | 2 | Littlefuse | 100056 |  | FUSE-5X20-HOLDER | F1
Digikey | 4 | T.I. | ISO124U | ISO124U | ANALOG:ISOLATOR-SO28B | IC1, 3, 5, 7
Digikey | 2 | T.I. | OPA2237UA | OPA2237UA | OPAMP:DUAL-SO8 | IC2,C9
Digikey | 2 | T.I. | OPA237UA | OPA237UA | OPAMP-SO8 | IC6, 8
Digikey | 8 | Tyco | 5227677-1 | 5227677-1 | CONN:BNCTYPE3HORIZ | J1-8
Digikey | 8 | TDK | CC1R5-1212DR-E | CC1R5-1212DR-E | DC-DC:CC1R5-R-E | PWR1-8
stock | 4 | Panasonic | ERJ-6ENF49R9V | 49.9 | R-H-0805 | R6, 11, 17, 23
stock | 4 | Panasonic | ERJ-6ENF1000V | 100 | R-V-0805 | R1, 12, 18, 24
Digikey | 4 | Panasonic | ERJ-6ENF4991V | 4.99K | R-H-0805 | R4, 9, 15, 21
Digikey | 8 | Panasonic | ERJ-6ENF1002V | 10K | R-H-0805 | R5, 10, 16, 22, 25-28
stock | 4 | Panasonic | ERJ-6ENF3012V | 30.1K | R-H-0805 | R2, 8, 14, 20
Digikey | 4 | Bourns | 3214W-1-503E | 50K | POT-3214W_TRIM | R3, 7, 13, 19
Digikey | 2 | Copal | CJS-1200TA | CJS-1200 | SWITCH:SPDT | SW1-2
stock | 1 | Hammond | 1598CSGY |  | CASE
Digikey | 1 | CUI | EPS120050-P7P |  | WALL WART
Digikey | 1 | Laird Tech | LFB143064-000 | 120 Ohm @ 5MHz | EMI filter
APC | 2 | APC | n/a | PCB
Digikey
|  |  | Web ID: | 42476065
|  |  | Order #: | 34205856
|  |  | Date: | 3 Oct 2012