## Rev;A
Status	Qty	MFG	PN	Value	Device	Parts
stock	29			0.1uF	CAP-0805	C1-5, 7-12, 14-20, 22, 24-28, 30-32, 34-35
stock	1	Panasonic	EEF-UD0J101R	100uF	CAP-POL-EIA-7343-13	C37
Digikey	5	Murata	GCM21BR71E225KA73L	2.2uF	CAP-V-0805	C23, C29, C33, C36, C38
Digikey	1			220pF	CAP-V-0805	C6
stock	1			22pF	CAP-V-0805	C21
Digikey	1			82pF	CAP-H-0805	C13
Digikey	1			SMAZ10-13-F	ZENER-EIA-A	D1
Digikey	1			SML-LX2835IGC	LED,DUAL_SEP-PLCC4B	D2
Digikey	1			SMFLP12.0	LIGHTPIPE-BIVAR_SMFLP	LP1
Digikey	1			AD8066AR	OPAMP:AD8___(DUAL)-SOIC-8	IC1
Digikey	5			AD8605ART	OPAMP-SOT23-5	IC2, IC3, IC5, IC7, IC10
Digikey	2	Hittite		HMC284AMS8G	RF,SWITCH,SPDT#1-MSOP8GND	IC4
	1	Hittite		HMC574MS8	RF,SWITCH,SPDT#2-MSOP8GND	IC8, IC12
Digikey	3	Hittite		HMC346MS8G	RF,ATTEN#2-MSOP8GND	RF3, RF4, RF5
Digikey	1			LT1175CST	REGULATOR:NEG-3-TERM-SOT223	IC13
Digikey	3			LT3080EST	LDO:LT3080(3PIN,LDO,I-SET)	IC6, IC9, IC11
Digikey	5			5227673-1	CONN:BNC-TYPE2VERT	J1-5
Digikey	5			1-329631-2	MISC	NUT1-5
Digikey	5			1-329632-2	MISC	WSHR1-5
Digikey	6			BLM21PG331SN1D	INDUCTOR0805	L1-2, 47
Digikey	1	TDK		CC1R5-2405SR-E	DC-DC:CCP-CC1R5-R-E	PWR1
Digikey	2			2N7002L	MOSFET-N-SOT23	Q1, Q2
stock	1			0	R-V-0805	R41
stock	1			49.9	R-V-0805	R42
Digikey	3			499	R-V-0805	R5, R6, R18
Digikey	5			1K	R-V-0805	R22, R23, R34, R39, R40
Digikey	6			3.92K	R-V-0805	R3, R4, R7, R8, R17, R19
Digikey	2			4.99K	R-V-0805	R20-21
stock	9			10K	R-V-0805	R1-2, 10-11, 13, 15, 26, 37-38
Digikey	1			20K	R-V-0805	R9
stock	1			37.4K	R-H-0805	R16
Digikey	3			100K	R-V-0805	R24, R25, R29
stock	2			200K	R-H-0805	R27, R28
Digikey	1			402K	R-V-0805	R36
stock	1			499K	R-V-0805	R30
Digikey	1			698K	R-V-0805	R32
Digikey	2			1M	R-V-0805	R33, 35
Digikey	2	Bourns	3296Y-103	10K	3296Y-103	R12, R14
Minicircuits	2	Minicircuits		LAT-12	RF,ATTEN#1-MINICIRCUITS_MMM168	RF1, RF2
Minicircuits	1	Minicircuits		JTOS-100	RF,VCO#1-MINICIRCUITS_BK377	VCO1
Minicircuits	1	Minicircuits		JTOS-200	RF,VCO#1-MINICIRCUITS_BK377	VCO2
APC	1	APC		PCB	Rev:A