## White Flash BOM
Order | Qty | Value | MFG | PN | Device | Parts
n/a | 4 |  |  |  | TP-0.042B | 12V+, COM, HV+, RET
Digikey | 1 | ??? | NKK | M2112LCW01 | SWITCH | ACDC, SWITCH
Digikey | 1 | PSM03A-120-R |  | PSM03A-120-R | WALL WART | WALL WART
Digikey | 1 | 22nF |  | ECW-F6223JL | CAP-H--PASSIVE,10MM | C8
stock | 5 | 0.1uF |  |  | CAP-H-0805 | C1-5, 7
stock | 1 | 10uF |  |  | CAP-H-0805 | C6
Digikey | 2 | 33uF |  | F911C336MCC | CAP-POL--NICHICON_F91_C | C2, C9
Digikey | 1 | RL6115 |  | RL6115 | CASE | CASE
Digikey | 2 | UA1MTR |  | UA1MTR | DIODE,SCHOTTKY-SMA | D1-2
n/a | 1 | 250mA |  |  | FUSE-5X20-4 | F1
n/a | 2 | 01110005MR |  | 01110005MR | MISC | HLDR1, HLDR2
stock | 2 | 5227677-1 |  | 5227677-1 | CONN:BNCTYPE3HORIZ | J1, J2
stock | 2 | LXML-PM01-0100 |  | LXML-PM01-0100 | LED-LUMILED_REBEL | LED1A, LED1B
Digikey | 1 | MMBT3906 |  | MMBT3906 | BJT-PNP-SOT23 | Q1
Digikey | 1 | SPB17N80C3 |  | SPB17N80C3 | MOSFET-N-TO263 | Q2
stock | 2 | 0 |  |  | R-H-0805 | R11, R12
stock | 1 | 100 |  |  | R-H-0805 | R9
stock | 4 | 10K |  |  | R-V-0805 | R2, 7, 10, 13
stock | 1 | 24.9K |  |  | R-V-0805 | R6
stock | 1 | 100K |  |  | R-V-0805 | R1
stock | 3 | 1M |  |  | R-H-0805 | R3, R4, 8
stock | 1 | 10K |  | 3296Y-1-103 | POT-BOURNS_3296Y | R5
Digikey | 1 | SR10-0.1-1% |  | SR10-0.1-1% | R-SENSE-CADDOCK_SR10 | R14
Digikey | 1 | AD8065ARTZ |  | AD8065ARTZ | OPAMP-SOT23-5 | U1
Digikey | 1 | AG05P-12 |  | AG05P-12 | DC-DC,AG-SERIES-AG(TO2KV) | U2
Digikey | 1 | NCP81074A |  | NCP81074A | LOGIC,FET_DRIVER(NCP81074)-SOIC8 | U3
stock | 2 |  |  |  | BANANANA JACK