## 4-bit interpolation
A 16-bit LUT with 14-bit address is used for the 16-bit DAC |  |  |  |  | NB: LUT shown as 16-bit mod 14-bit
DAC calc | LUT | DAC Mod 4 | Interp. | DAC out
0 | 0 | 0 | 0 | 0 | LUT Slope: | 0.5
1 | 0 | 1 | 0 | 0
2 | 0 | 2 | 0 | 0
3 | 0 | 3 | 0 | 0
4 | 0 | 0 | 0 | 0
5 | 0 | 1 | 1 | 1
6 | 0 | 2 | 2 | 2
7 | 0 | 3 | 3 | 3
8 | 4 | 0 | 0 | 4
9 | 4 | 1 | 0 | 4
10 | 4 | 2 | 0 | 4
11 | 4 | 3 | 0 | 4
12 | 4 | 0 | 0 | 4
13 | 4 | 1 | 1 | 5
14 | 4 | 2 | 2 | 6
15 | 4 | 3 | 3 | 7
16 | 8 | 0 | 0 | 8
17 | 8 | 1 | 0 | 8
18 | 8 | 2 | 0 | 8
19 | 8 | 3 | 0 | 8
20 | 8 | 0 | 0 | 8
21 | 8 | 1 | 1 | 9
22 | 8 | 2 | 2 | 10
23 | 8 | 3 | 3 | 11
24 | 12 | 0 | 0 | 12
25 | 12 | 1 | 0 | 12
26 | 12 | 2 | 0 | 12
27 | 12 | 3 | 0 | 12
28 | 12 | 0 | 0 | 12
29 | 12 | 1 | 1 | 13
30 | 12 | 2 | 2 | 14
31 | 12 | 3 | 3 | 15
32 | 16 | 0 | 0 | 16
33 | 16 | 1 | 0 | 16
34 | 16 | 2 | 0 | 16
35 | 16 | 3 | 0 | 16
36 | 16 | 0 | 0 | 16
37 | 16 | 1 | 1 | 17
38 | 16 | 2 | 2 | 18
39 | 16 | 3 | 3 | 19
40 | 20 | 0 | 0 | 20
41 | 20 | 1 | 0 | 20
42 | 20 | 2 | 0 | 20
43 | 20 | 3 | 0 | 20
44 | 20 | 0 | 0 | 20
45 | 20 | 1 | 1 | 21
46 | 20 | 2 | 2 | 22
47 | 20 | 3
48 | 24 | 0
49 | 24 | 1
50 | 24 | 2

## VCO Vtune
Dac = | 0 | V
Rup = | 3320 | Ohms